## Comandos
$0 | 100 | Pasos por milimetro x | 100 pasos
$1 | 500 | Pasos por milimetro y (Rotor)
$2 | 100 | Pasos por milimetro z | 645 pasos
$3 | 100 | Modifica el ancho de pulso en caso de no funcionar los drivers
$4 | 350 | Velocidad mm por minuto (G1, G2 y G3). Probar desde 350 en adelante
$5 | 900 | Velocidad mm por minuto (G0 Codigos rapidos). $5 debe ser mayor o igual que $4
$6
$7 |  | Cantidad de useg que queda bloqueado el motor despues de un desplazamiento (0 a 254)
$8 |  | Aceleracion. Para desactivar la aceleracion colocar un valor mayor que $5
$9
$10
$11
$12 |  | Cantidad de decimales del codigo g
$13 | 0 | 0 = mm --------------------- 1 = pulgadas
$14 | 1 | 0 = Arranque por hard (pin arduino) --------------------- 1 = Arranque por soft
$15 | 1 | 0 = Para enable activos por low --------------------- 1 = Para enable Activos por high
$16 | 1 | 0 = Fin de carreras disable --------------------- 1 = Fin de carreras enable
$17 |  | ?
$18
$19 | 50 | Vel max. Vuelta al origen
$20 | 50 | $20 siempre mayor o igual que $19

## pinout
PinOut para GRBL V0.8 y V0.9
ARDUINO | DESCRIPCION | DB-25
D12 | Spindle Enable | -
D11 | Fin de carreraeje Z | 10
D10 | Fin de carreraeje X | 11
D9 | Fin de carreraeje Y | -
D8 | Enable MPAP | 17
D7 | Dir eje Z | 3
D6 | Dir eje Y | -
D5 | Dir eje X | 5
D4 | Step Pulse eje Z | 2
D3 | Step Pulse eje Y | 1
D2 | Step Pulse eje X | 4
GND |  | 18
GND |  | 19